## Tabelle1
Absorptionsgradmessungen nach DIN EN ISO 354
Schallabsorptionsgrad nach Sabine: as
Äquivalente Schallabsorptionsfläche [m²]: A
|  |  |  | Oktavbänder | [5 empty] | Terzbänder
Produkt | aw | Schallabsorberklasse | Metrik | 125 | 250 | 500 | 1000 | 2000 | 4000 | 50 | 63 | 80 | 100 | 125 | 160 | 200 | 250 | 315 | 400 | 500 | 630 | 800 | 1000 | 1250 | 1600 | 2000 | 2500 | 3150 | 4000 | 5000 | Prüfaufbau | Prüfinstitut
Akustikbild | 0.85 | B | as | 0.21531 | 0.5379 | 0.88943 | 1.0892 | 1.0233 | 0.94447 | 0.056215 | 0.064642 | 0.084073 | 0.13523 | 0.20908 | 0.30161 | 0.37024 | 0.53798 | 0.70547 | 0.77689 | 0.8904 | 1.001 | 1.0674 | 1.094 | 1.1062 | 1.0735 | 1.0109 | 0.9854 | 0.90871 | 0.93233 | 0.99237 | Akustikbild, standard und complete, dBtec © PE, 40 mm Polyestervlies mit Holzrahmen mit dBtex Stoff bespannt, 2 Stück je 2.400 mm x 1.600 mm, Hohlraumtiefe 10 mm, geschlossene Fläche S = 10,88 m² | SG-Bauakustik
Akustikbild Plus mit Tiefenabsorption | 1 | A | as | 0.40372 | 0.84107 | 0.97935 | 1.0416 | 0.96722 | 1.0324 | 0.21191 | 0.11169 | 0.2409 | 0.29677 | 0.30826 | 0.60612 | 0.67017 | 0.92695 | 0.92607 | 0.95946 | 0.98534 | 0.99326 | 1.0487 | 1.0649 | 1.0111 | 0.96354 | 0.94668 | 0.99145 | 0.98807 | 1.0224 | 1.0868 | Akustikbild plus, dBtec © PI, 80 mm Polyestervlies mit Holzrahmen mit dBtex Stoff bespannt, Hohlraumtiefe 0 mm, geschlossene Fläche S = 12 m² | SG-Bauakustik
Deckensegel eCO, Hohlraumtiefe 100mm | 0.95 | A | as | 0.22192 | 0.63754 | 0.98817 | 1.1403 | 1.0973 | 1.0768 | 0.097926 | 0.077741 | 0.067738 | 0.13494 | 0.20748 | 0.32333 | 0.44863 | 0.65387 | 0.81012 | 0.89443 | 1.0014 | 1.0687 | 1.1538 | 1.166 | 1.1012 | 1.0616 | 1.1082 | 1.1222 | 1.11 | 1.1 | 1.0203 | Deckensegel ECO, dBtec © PE 40 mm Polyestervlies, 3 Stück je 2.400 mm x 1.600 mm Hohlraumtiefe 100 mm, Abstand zwischen Segel 500 mm (unregelmäßig verteilt) | SG-Bauakustik
|  |  | A | 0.85216 | 2.4482 | 3.7946 | 4.3788 | 4.2137 | 4.1348 | 0.37604 | 0.29853 | 0.26011 | 0.51817 | 0.79673 | 1.2416 | 1.7227 | 2.5109 | 3.1109 | 3.4346 | 3.8454 | 4.1038 | 4.4305 | 4.4775 | 4.2285 | 4.0764 | 4.2553 | 4.3093 | 4.2625 | 4.2242 | 3.9179 |  | SG-Bauakustik
Deckensegel eCO, Hohlraumtiefe 200mm | 1 | A | as | 0.29906 | 0.80916 | 1.0641 | 1.0867 | 1.155 | 1.1761 | 0.056558 | 0.1012 | 0.14202 | 0.23742 | 0.26683 | 0.39294 | 0.5925 | 0.83693 | 0.99806 | 0.99944 | 1.1189 | 1.074 | 1.0147 | 1.0766 | 1.1689 | 1.1446 | 1.1418 | 1.1785 | 1.1738 | 1.1749 | 1.1795 | Deckensegel ECO, dBtec © PE 40 mm Polyestervlies, 3 Stück je 2.400 mm x 1.600 mm Hohlraumtiefe 200 mm, Abstand zwischen Segel 500 mm (unregelmäßig verteilt) | SG-Bauakustik
|  |  | A | 1.1484 | 3.1072 | 4.0862 | 4.1731 | 4.4351 | 4.5161 | 0.22 | 0.38862 | 0.54537 | 0.91171 | 1.0246 | 1.5089 | 2.2752 | 3.2138 | 3.8326 | 3.8378 | 4.2965 | 4.1242 | 3.8965 | 4.1342 | 4.4886 | 4.3954 | 4.3846 | 4.5253 | 4.5074 | 4.5115 | 4.5294
Deckensegel eCO, Hohlraumtiefe 500mm | 1 | A | as | 0.3343 | 0.85266 | 0.89386 | 1.169 | 1.3155 | 1.3341 | 0.15233 | 0.14292 | 0.12879 | 0.25399 | 0.29988 | 0.44902 | 0.7273 | 0.92213 | 0.90856 | 0.82673 | 0.8219 | 1.033 | 1.1374 | 1.1549 | 1.2148 | 1.3098 | 1.3128 | 1.3238 | 1.3154 | 1.3546 | 1.3323 | Deckensegel ECO, dBtec © PE 40 mm Polyestervlies, 3 Stück je 2.400 mm x 1.600 mm Hohlraumtiefe 500 mm, Abstand zwischen Segel 500 mm (unregelmäßig verteilt) | SG-Bauakustik
|  |  | A | 1.2837 | 3.2742 | 3.4324 | 4.489 | 5.0515 | 5.1229 | 0.58495 | 0.54881 | 0.49455 | 0.97532 | 1.1515 | 1.7242 | 2.7928 | 3.541 | 3.4889 | 3.1746 | 3.1561 | 3.9666 | 4.3675 | 4.4347 | 4.6648 | 5.0298 | 5.0412 | 5.0835 | 5.0512 | 5.2016 | 5.116
Deckensegel Avant, Hohlraumtiefe 100mm |  |  | A | 0.51333 | 1.9233 | 3.5367 | 3.5567 | 3.4867 | 3.2133 | 0.28 | 0 | 0.01 | 0.37 | 0.59 | 0.58 | 1.34 | 1.89 | 2.54 | 3.17 | 3.62 | 3.82 | 3.85 | 3.55 | 3.27 | 3.25 | 3.58 | 3.63 | 3.43 | 3.2 | 3.01 | Deckensegel Avant, Material dBtec®PE (Polyesterflies zweilagig), 4 Einzelelemente, Abmessungen Länge x Breite = 2000mm x 1480 mm, Dicke d = 24 mm, Hohlraumtiefe h = 300 mm, ca. 500mm Abstand zwischen den Elementen. Gesamtfläche 11,8 m², Auswertung für den Einzelabsorber 2,96 m². | Quiring Consultans
| 0.95 | A | as | 0.18 | 0.65 | 1.19 | 1.2 | 1.18 | 1.09
Deckensegel Avant, Hohlraumtiefe 300mm |  |  | A | 0.86333 | 2.4133 | 2.8967 | 3.3167 | 3.82 | 3.64 | 0.55 | 0.23 | 0.31 | 0.95 | 0.56 | 1.08 | 2 | 2.49 | 2.75 | 3.13 | 2.77 | 2.79 | 3.17 | 3.34 | 3.44 | 3.72 | 3.88 | 3.86 | 3.43 | 3.61 | 3.88 | Deckensegel Avant, Material dBtec®PE (Polyesterflies zweilagig), 4 Einzelelemente, Abmessungen Länge x Breite = 2000mm x 1480 mm, Dicke d = 24 mm, Hohlraumtiefe h = 300 mm, ca. 500mm Abstand zwischen den Elementen. Gesamtfläche 11,8 m², Auswertung für den Einzelabsorber 2,96 m². | Quiring Consultans
| 0.95 | A | as | 0.29 | 0.82 | 0.98 | 1.12 | 1.29 | 1.23
Cool-Line Baffel, Reihenmittenabstand 300mm |  |  | A | 0.65337 | 1.3495 | 1.5578 | 2.1322 | 2.3195 | 2.2882 | 0.1627 | -0.085253 | 0.11654 | 0.41586 | 0.63008 | 0.91418 | 1.0399 | 1.5032 | 1.5053 | 1.4668 | 1.5245 | 1.6822 | 1.9749 | 2.1796 | 2.242 | 2.3086 | 2.3228 | 2.3271 | 2.362 | 2.2388 | 2.2637 | Cooline Baffel, dBtec © PE 40 mm Polyestervlies ohne Umschließungsrahmen, 26 Stück je 1.200 mm x 250 mm, Hohlraumtiefe 40 mm, Reihenmittenabstand 300 mm, Elementabstand in Reihe 50 mm, Prüffläche S = 9,75 m² | SG-Bauakustik
| 0,75H | C | as | 0.26805 | 0.55363 | 0.63911 | 0.87474 | 0.95158 | 0.93873 | 0.066747 | -0.034976 | 0.047809 | 0.17061 | 0.2585 | 0.37505 | 0.42663 | 0.61669 | 0.61757 | 0.60175 | 0.62545 | 0.69013 | 0.81023 | 0.89421 | 0.91977 | 0.94712 | 0.95294 | 0.95469 | 0.96903 | 0.91846 | 0.9287
Cool-Line Baffel, Reihenmittenabstand 200mm |  |  | A | 0.73897 | 1.6395 | 1.9598 | 2.5318 | 2.9225 | 2.845 | 0.07899 | 0.048397 | 0.27469 | 0.4974 | 0.67979 | 1.0397 | 1.1049 | 1.9131 | 1.9005 | 1.8739 | 1.9164 | 2.089 | 2.3601 | 2.5893 | 2.6459 | 2.937 | 2.9168 | 2.9136 | 2.8906 | 2.8276 | 2.8169 | Cooline Baffel, dBtec © PE 40 mm Polyestervlies ohne Umschließungsrahmen, 26 Stück je 1.200 mm x 250 mm, Hohlraumtiefe 40 mm, Reihenmittenabstand 200 mm, Elementabstand in Reihe 50 mm, Prüffläche S = 9,75 m² | SG-Bauakustik
| 0.85 | B | as | 0.29559 | 0.65579 | 0.78391 | 1.0127 | 1.169 | 1.138 | 0.031596 | 0.019359 | 0.10988 | 0.19896 | 0.27192 | 0.41589 | 0.44196 | 0.76523 | 0.76018 | 0.74957 | 0.76657 | 0.8356 | 0.94403 | 1.0357 | 1.0584 | 1.1748 | 1.1667 | 1.1655 | 1.1562 | 1.131 | 1.1268 |  | SG-Bauakustik
Industrie Baffel, Reihenmittenabstand 700mm |  |  | A | 0.9053 | 1.8641 | 2.4891 | 3.1876 | 3.2887 | 3.3854 | 1.2803 | 0.20409 | 0.51821 | 0.37536 | 0.60923 | 1.7313 | 1.5685 | 1.825 | 2.1989 | 2.2056 | 2.5001 | 2.7617 | 3.0022 | 3.2174 | 3.3433 | 3.3452 | 3.2207 | 3.3003 | 3.4487 | 3.3792 | 3.3281 | Industrie Baffel, dBtec © PI, 50 mm Polyestervlies ohne Umschließungsrahmen, 6 Stück je 2.000 mm x 1.000 mm, Hohlraumtiefe 400 mm, Reihenmittenabstand 700 mm, Elementabstand in Reihe 200 mm, Prüffläche S = 9,24 m² | SG-Bauakustik
| 1 | A | as | 0.39191 | 0.80698 | 1.0776 | 1.3799 | 1.4237 | 1.4655 | 0.55426 | 0.08835 | 0.22434 | 0.16249 | 0.26374 | 0.74949 | 0.67898 | 0.79004 | 0.9519 | 0.95482 | 1.0823 | 1.1956 | 1.2997 | 1.3928 | 1.4473 | 1.4481 | 1.3942 | 1.4287 | 1.493 | 1.4629 | 1.4408
Industrie Baffel, Reihenmittenabstand 1000mm |  |  | A | 1.0001 | 1.9551 | 2.6301 | 3.3544 | 3.5668 | 3.6546 | 1.3939 | 0.25192 | 0.66212 | 0.56424 | 0.74626 | 1.6898 | 1.4375 | 2.0946 | 2.3331 | 2.4076 | 2.6508 | 2.8319 | 3.125 | 3.3824 | 3.5559 | 3.5774 | 3.5317 | 3.5914 | 3.6751 | 3.6037 | 3.6851 | Industrie Baffel, dBtec © PI, 50 mm Polyestervlies ohne Umschließungsrahmen, 6 Stück je 2.000 mm x 1.000 mm, Hohlraumtiefe 400 mm, Reihenmittenabstand 1000 mm, Elementabstand in Reihe 200 mm, Prüffläche S = 9,24 m² | SG-Bauakustik
| 0,85H | B | as | 0.30306 | 0.59245 | 0.79699 | 1.0165 | 1.0809 | 1.1075 | 0.42239 | 0.076338 | 0.20064 | 0.17098 | 0.22614 | 0.51205 | 0.4356 | 0.63474 | 0.70701 | 0.72956 | 0.80327 | 0.85814 | 0.94696 | 1.025 | 1.0775 | 1.0841 | 1.0702 | 1.0883 | 1.1137 | 1.092 | 1.1167
Industrie Deckensegel, Hohlraumtiefe 400mm | 0.95 | A | as | 0.44106 | 0.84612 | 0.85114 | 1.1339 | 1.2794 | 1.3414 | 0.085086 | 0.1126 | 0.12364 | 0.31368 | 0.43995 | 0.56955 | 0.74959 | 0.87503 | 0.91374 | 0.78493 | 0.82614 | 0.94233 | 1.0411 | 1.1575 | 1.2032 | 1.2794 | 1.2603 | 1.2985 | 1.3291 | 1.3637 | 1.3316 | Industrie Deckensegel, dBtec © PI, 50 mm Polyestervlies, 4 Stück je 2.000 mm x 1.500 mm, Hohlraumtiefe 400 mm, Abstand zwischen Segel 1.000 mm (unregelmäßig verteilt) | SG-Bauakustik
|  |  | A | 1.3232 | 2.5384 | 2.5534 | 3.4018 | 3.8382 | 4.0243 | 0.25526 | 0.33781 | 0.37091 | 0.94103 | 1.3199 | 1.7086 | 2.2488 | 2.6251 | 2.7412 | 2.3548 | 2.4784 | 2.827 | 3.1232 | 3.4726 | 3.6096 | 3.8383 | 3.7809 | 3.8954 | 3.9872 | 4.0912 | 3.9947
Industrie Deckensegel, Hohlraumtiefe 1000mm | 0.95 | A | as | 0.39641 | 0.6848 | 0.94395 | 1.2953 | 1.41 | 1.4857 | 0.08662 | 0.10733 | 0.13418 | 0.3709 | 0.41422 | 0.40411 | 0.52963 | 0.70083 | 0.82395 | 0.83462 | 0.92448 | 1.0727 | 1.2223 | 1.2943 | 1.3693 | 1.3977 | 1.4156 | 1.4168 | 1.4551 | 1.5004 | 1.5017 | Industrie Deckensegel, dBtec © PI, 50 mm Polyestervlies, 4 Stück je 2.000 mm x 1.500 mm, Hohlraumtiefe 1000 mm, Abstand zwischen Segel 1.000 mm (unregelmäßig verteilt) | SG-Bauakustik
|  |  | A | 1.1892 | 2.0544 | 2.8318 | 3.8859 | 4.2301 | 4.4572 | 0.25986 | 0.322 | 0.40255 | 1.1127 | 1.2427 | 1.2123 | 1.5889 | 2.1025 | 2.4718 | 2.5039 | 2.7734 | 3.2182 | 3.667 | 3.8828 | 4.1078 | 4.1932 | 4.2467 | 4.2503 | 4.3653 | 4.5013 | 4.505
Plano PE Stärke 50mm | 0,85H | B | as | 0.21 | 0.56 | 0.84 | 0.95 | 0.97 | 1 | 0.05 | 0.07 | 0.08 | 0.13 | 0.17 | 0.34 | 0.45 | 0.57 | 0.67 | 0.76 | 0.85 | 0.91 | 0.94 | 0.95 | 0.96 | 0.99 | 0.97 | 0.96 | 0.98 | 0.98 | 1.04 | Material dBtec® PE (Polyestervlies), Oberfläche geglättet, Materialstärke 50mm, Materialgewicht 2000g/m2. Aufgelegt am Hallraumboden, ohne Hohlraum, mit Umfassungsrahmen aus Holz. | TÜV Rheinland
Industry Panel Stärke 80mm, Plano PI Stärke 80mm | 0.9 | A | as | 0.3491 | 0.69135 | 0.89391 | 0.96273 | 0.91608 | 0.97653 | 0.22723 | 0.079564 | 0.19776 | 0.23583 | 0.2973 | 0.51416 | 0.57714 | 0.702 | 0.79491 | 0.84893 | 0.88885 | 0.94395 | 0.97471 | 0.9732 | 0.94029 | 0.92617 | 0.88996 | 0.93209 | 0.93958 | 0.98977 | 1.0002 | Industry Panel Plano PI., dBtec © PI 80 mm Polyestervlies mit Holzrahmen, Hohlraumtiefe 0 mm, geschlossene Fläche S = 12,00 m² | SG-Bauakustik
Industry Panel Stärke 50mm, Plano PI Stärke 50mm | 0.8 | B | as | 0.15683 | 0.52549 | 0.76235 | 0.94708 | 0.89941 | 0.88662 | 0.11687 | 0.010458 | 0.064349 | 0.022546 | 0.18202 | 0.26593 | 0.38721 | 0.54962 | 0.63963 | 0.67523 | 0.75836 | 0.85346 | 0.95521 | 0.93978 | 0.94626 | 0.92102 | 0.89277 | 0.88443 | 0.87723 | 0.90204 | 0.8806 | Industry Panel Plano PI., dBtec © PI 50 mm Polyestervlies mit Holzrahmen, Hohlraumtiefe 0 mm, geschlossene Fläche S = 12,00 m² | SG-Bauakustik
Baffeln gemessen im Hallraum mit Rahmen:
Cool-Line Baffel, Reihenmittenabstand 300mm |  |  | as | 0.23667 | 0.47 | 0.51 | 0.66667 | 0.78667 | 0.86 | 0.02 | 0.05 | 0.15 | 0.16 | 0.21 | 0.34 | 0.39 | 0.51 | 0.51 | 0.49 | 0.49 | 0.55 | 0.59 | 0.67 | 0.74 | 0.77 | 0.78 | 0.81 | 0.82 | 0.87 | 0.89 | Cooline Baffel, dBtec © PE 40 mm Polyestervlies mit Umschließungsrahmen, 26 Stück je 1.200 mm x 250 mm, Hohlraumtiefe 40 mm, Reihenmittenabstand 300 mm, Elementabstand in Reihe 50 mm, Prüffläche S = 9,75 m² | SG-Bauakustik
Cool-Line Baffel, Reihenmittenabstand 200mm |  |  | as | 0.29 | 0.53333 | 0.56667 | 0.76667 | 0.89667 | 0.97333 | 0.05 | 0.07 | 0.21 | 0.16 | 0.3 | 0.41 | 0.47 | 0.57 | 0.56 | 0.55 | 0.54 | 0.61 | 0.71 | 0.77 | 0.82 | 0.87 | 0.9 | 0.92 | 0.94 | 0.99 | 0.99 | Cooline Baffel, dBtec © PE 40 mm Polyestervlies mit Umschließungsrahmen, 26 Stück je 1.200 mm x 250 mm, Hohlraumtiefe 40 mm, Reihenmittenabstand 200 mm, Elementabstand in Reihe 50 mm, Prüffläche S = 9,75 m² | SG-Bauakustik
Industrie Baffel, Reihenmittenabstand 700mm |  |  | as | 0.33667 | 0.54333 | 0.76 | 0.89333 | 0.96 | 0.97 | 0.33 | 0.09 | 0.13 | 0.19 | 0.39 | 0.43 | 0.47 | 0.57 | 0.59 | 0.66 | 0.7 | 0.76 | 0.82 | 0.85 | 0.91 | 0.92 | 0.93 | 0.96 | 0.99 | 0.98 | 0.94 | Industrie Baffel, dBtec © PI, 50 mm Polyestervlies mit Umschließungsrahmen, 6 Stück je 2.000 mm x 1.000 mm, Hohlraumtiefe 400 mm, Reihenmittenabstand 700 mm, Elementabstand in Reihe 200 mm, Prüffläche S = 9,24 m² | SG-Bauakustik
Industrie Baffel, Reihenmittenabstand 1000mm | 0,65H | C | as | 0.21667 | 0.47 | 0.56667 | 0.73667 | 0.8 | 0.85667 | 0.37 | 0.12 | 0.15 | 0.08 | 0.23 | 0.34 | 0.42 | 0.47 | 0.52 | 0.52 | 0.56 | 0.62 | 0.69 | 0.75 | 0.77 | 0.8 | 0.79 | 0.81 | 0.88 | 0.86 | 0.83 | Industrie Baffel, dBtec © PI, 50 mm Polyestervlies mit Umschließungsrahmen, 6 Stück je 2.000 mm x 1.000 mm, Hohlraumtiefe 400 mm, Reihenmittenabstand 1000 mm, Elementabstand in Reihe 200 mm, Prüffläche S = 9,24 m² | SG-Bauakustik